## Main Sheet
Normal Modes Modeling Program
|  |  | S. Smith | Rev 11-9-03
|  |  | K McDonald | Rev 11-20-10
Angle q1(t) = u0 cos ( 2 p fu t + fu ) + v0 cos ( 2 p fv t + fv )
Angle q2(t) = u0 cos ( 2 p fu t + fu ) - v0 cos ( 2 p fv t + fv )
Values | u0 = | 1
| v0 = | 1
| fu = | 1
| fv = | 1.1
| fu (deg) = | 0
| fv (deg) = | 0
Graph | Range Min | 0
| Range Max | 20

## Modelling Points Sheet
0 |  |  | X | + | -
u0 = | 1 |  | 0 | 2 | 0
v0 = | 1 |  | 0.02 | 1.9826 | 0.0016533
fu = | 1 |  | 0.04 | 1.9306 | 0.0065555
fv = | 1.1 |  | 0.06 | 1.845 | 0.014535
fu (deg) = | 0 |  | 0.08 | 1.7273 | 0.025312
fv (deg) = | 0 |  | 0.1 | 1.5795 | 0.038504
Range Min | 0 |  | 0.12 | 1.4043 | 0.053636
Range Max | 20 |  | 0.14 | 1.2047 | 0.070155
0 | 0 |  | 0.16 | 0.98421 | 0.087444
Steps = | 1000 | (fixed number) | 0.18 | 0.74672 | 0.10484
|  |  | 0.2 | 0.4964 | 0.12164
|  |  | 0.22 | 0.23763 | 0.13714
(Graph is smoothed line, with 1000 points.) |  |  | 0.24 | -0.025061 | 0.15064
| Uses autoupdate for both axes. |  | 0.26 | -0.28706 | 0.16148
|  |  | 0.28 | -0.54379 | 0.16903
|  |  | 0.3 | -0.79077 | 0.17274
|  |  | 0.32 | -1.0237 | 0.17213
|  |  | 0.34 | -1.2385 | 0.16682
|  |  | 0.36 | -1.4314 | 0.15657
|  |  | 0.38 | -1.5992 | 0.14122
|  |  | 0.4 | -1.7388 | 0.12076
|  |  | 0.42 | -1.8479 | 0.095325
|  |  | 0.44 | -1.9247 | 0.065175
|  |  | 0.46 | -1.9679 | 0.030706
|  |  | 0.48 | -1.9767 | -0.0075504
|  |  | 0.5 | -1.9511 | -0.048943
|  |  | 0.52 | -1.8915 | -0.092709
|  |  | 0.54 | -1.7992 | -0.13799
|  |  | 0.56 | -1.6757 | -0.18384
|  |  | 0.58 | -1.5234 | -0.22925
|  |  | 0.6 | -1.3448 | -0.27319
|  |  | 0.62 | -1.1433 | -0.31459
|  |  | 0.64 | -0.92244 | -0.3524
|  |  | 0.66 | -0.68605 | -0.3856
|  |  | 0.68 | -0.43835 | -0.41321
|  |  | 0.7 | -0.18368 | -0.43435
|  |  | 0.72 | 0.07346 | -0.44822
|  |  | 0.74 | 0.32858 | -0.45416
|  |  | 0.76 | 0.57723 | -0.45165
|  |  | 0.78 | 0.81507 | -0.44031
|  |  | 0.8 | 1.038 | -0.41995
|  |  | 0.82 | 1.2421 | -0.39056
|  |  | 0.84 | 1.424 | -0.35231
|  |  | 0.86 | 1.5804 | -0.30557
|  |  | 0.88 | 1.7088 | -0.25089
|  |  | 0.9 | 1.807 | -0.18901
|  |  | 0.92 | 1.8735 | -0.12085
|  |  | 0.94 | 1.907 | -0.047492
|  |  | 0.96 | 1.9073 | 0.029849
|  |  | 0.98 | 1.8744 | 0.10982
|  |  | 1 | 1.809 | 0.19098
|  |  | 1.02 | 1.7124 | 0.27181
|  |  | 1.04 | 1.5864 | 0.35072
|  |  | 1.06 | 1.4334 | 0.42615
|  |  | 1.08 | 1.2561 | 0.49653
|  |  | 1.1 | 1.0577 | 0.56033
|  |  | 1.12 | 0.84183 | 0.61611
|  |  | 1.14 | 0.61229 | 0.66255
|  |  | 1.16 | 0.37319 | 0.69846
|  |  | 1.18 | 0.12874 | 0.72282
|  |  | 1.2 | -0.11676 | 0.7348
|  |  | 1.22 | -0.35901 | 0.73378
|  |  | 1.24 | -0.5938 | 0.71938
|  |  | 1.26 | -0.81704 | 0.69146
|  |  | 1.28 | -1.0249 | 0.65015
|  |  | 1.3 | -1.2138 | 0.59581
|  |  | 1.32 | -1.3806 | 0.52909
|  |  | 1.34 | -1.5225 | 0.45086
|  |  | 1.36 | -1.6371 | 0.36226
|  |  | 1.38 | -1.7226 | 0.26464
|  |  | 1.4 | -1.7776 | 0.15957
|  |  | 1.42 | -1.8014 | 0.048771
|  |  | 1.44 | -1.7937 | -0.065853
|  |  | 1.46 | -1.7549 | -0.18229
|  |  | 1.48 | -1.6858 | -0.29846
|  |  | 1.5 | -1.5878 | -0.41221
|  |  | 1.52 | -1.4628 | -0.52141
|  |  | 1.54 | -1.3132 | -0.62394
|  |  | 1.56 | -1.1418 | -0.71777
|  |  | 1.58 | -0.95163 | -0.80098
|  |  | 1.6 | -0.74623 | -0.87181
|  |  | 1.62 | -0.52926 | -0.92868
|  |  | 1.64 | -0.3046 | -0.97024
|  |  | 1.66 | -0.076247 | -0.99541
|  |  | 1.68 | 0.15179 | -1.0034
|  |  | 1.7 | 0.37553 | -0.99356
|  |  | 1.72 | 0.59108 | -0.96584
|  |  | 1.74 | 0.79474 | -0.92032
|  |  | 1.76 | 0.98302 | -0.85744
|  |  | 1.78 | 1.1528 | -0.778
|  |  | 1.8 | 1.3011 | -0.6831
|  |  | 1.82 | 1.4257 | -0.57414
|  |  | 1.84 | 1.5245 | -0.45282
|  |  | 1.86 | 1.5959 | -0.3211
|  |  | 1.88 | 1.6391 | -0.18114
|  |  | 1.9 | 1.6533 | -0.035311
|  |  | 1.92 | 1.6387 | 0.11386
|  |  | 1.94 | 1.5958 | 0.26376
|  |  | 1.96 | 1.5255 | 0.41171
|  |  | 1.98 | 1.4292 | 0.555
|  |  | 2 | 1.309 | 0.69098
|  |  | 2.02 | 1.1671 | 0.81709
|  |  | 2.04 | 1.0063 | 0.93089
|  |  | 2.06 | 0.82941 | 1.0301
|  |  | 2.08 | 0.63981 | 1.1128
|  |  | 2.1 | 0.44089 | 1.1771
|  |  | 2.12 | 0.23624 | 1.2217
|  |  | 2.14 | 0.029494 | 1.2454
|  |  | 2.16 | -0.17571 | 1.2474
|  |  | 2.18 | -0.37579 | 1.2273
|  |  | 2.2 | -0.56729 | 1.1853
|  |  | 2.22 | -0.74695 | 1.1217
|  |  | 2.24 | -0.91174 | 1.0373
|  |  | 2.26 | -1.0589 | 0.93334
|  |  | 2.28 | -1.1861 | 0.81136
|  |  | 2.3 | -1.2913 | 0.67327
|  |  | 2.32 | -1.3729 | 0.52132
|  |  | 2.34 | -1.4297 | 0.35801
|  |  | 2.36 | -1.461 | 0.18611
|  |  | 2.38 | -1.4665 | 0.0085445
|  |  | 2.4 | -1.4464 | -0.17159
|  |  | 2.42 | -1.4015 | -0.35113
|  |  | 2.44 | -1.3327 | -0.52687
|  |  | 2.46 | -1.2415 | -0.69563
|  |  | 2.48 | -1.1299 | -0.85432
|  |  | 2.5 | -1 | -1
|  |  | 2.52 | -0.85432 | -1.1299
|  |  | 2.54 | -0.69563 | -1.2415
|  |  | 2.56 | -0.52687 | -1.3327
|  |  | 2.58 | -0.35113 | -1.4015
|  |  | 2.6 | -0.17159 | -1.4464
|  |  | 2.62 | 0.0085445 | -1.4665
|  |  | 2.64 | 0.18611 | -1.461
|  |  | 2.66 | 0.35801 | -1.4297
|  |  | 2.68 | 0.52132 | -1.3729
|  |  | 2.7 | 0.67327 | -1.2913
|  |  | 2.72 | 0.81136 | -1.1861
|  |  | 2.74 | 0.93334 | -1.0589
|  |  | 2.76 | 1.0373 | -0.91174
|  |  | 2.78 | 1.1217 | -0.74695
|  |  | 2.8 | 1.1853 | -0.56729
|  |  | 2.82 | 1.2273 | -0.37579
|  |  | 2.84 | 1.2474 | -0.17571
|  |  | 2.86 | 1.2454 | 0.029494
|  |  | 2.88 | 1.2217 | 0.23624
|  |  | 2.9 | 1.1771 | 0.44089
|  |  | 2.92 | 1.1128 | 0.63981
|  |  | 2.94 | 1.0301 | 0.82941
|  |  | 2.96 | 0.93089 | 1.0063
|  |  | 2.98 | 0.81709 | 1.1671
|  |  | 3 | 0.69098 | 1.309
|  |  | 3.02 | 0.555 | 1.4292
|  |  | 3.04 | 0.41171 | 1.5255
|  |  | 3.06 | 0.26376 | 1.5958
|  |  | 3.08 | 0.11386 | 1.6387
|  |  | 3.1 | -0.035311 | 1.6533
|  |  | 3.12 | -0.18114 | 1.6391
|  |  | 3.14 | -0.3211 | 1.5959
|  |  | 3.16 | -0.45282 | 1.5245
|  |  | 3.18 | -0.57414 | 1.4257
|  |  | 3.2 | -0.6831 | 1.3011
|  |  | 3.22 | -0.778 | 1.1528
|  |  | 3.24 | -0.85744 | 0.98302
|  |  | 3.26 | -0.92032 | 0.79474
|  |  | 3.28 | -0.96584 | 0.59108
|  |  | 3.3 | -0.99356 | 0.37553
|  |  | 3.32 | -1.0034 | 0.15179
|  |  | 3.34 | -0.99541 | -0.076247
|  |  | 3.36 | -0.97024 | -0.3046
|  |  | 3.38 | -0.92868 | -0.52926
|  |  | 3.4 | -0.87181 | -0.74623
|  |  | 3.42 | -0.80098 | -0.95163
|  |  | 3.44 | -0.71777 | -1.1418
|  |  | 3.46 | -0.62394 | -1.3132
|  |  | 3.48 | -0.52141 | -1.4628
|  |  | 3.5 | -0.41221 | -1.5878
|  |  | 3.52 | -0.29846 | -1.6858
|  |  | 3.54 | -0.18229 | -1.7549
|  |  | 3.56 | -0.065853 | -1.7937
|  |  | 3.58 | 0.048771 | -1.8014
|  |  | 3.6 | 0.15957 | -1.7776
|  |  | 3.62 | 0.26464 | -1.7226
|  |  | 3.64 | 0.36226 | -1.6371
|  |  | 3.66 | 0.45086 | -1.5225
|  |  | 3.68 | 0.52909 | -1.3806
|  |  | 3.7 | 0.59581 | -1.2138
|  |  | 3.72 | 0.65015 | -1.0249
|  |  | 3.74 | 0.69146 | -0.81704
|  |  | 3.76 | 0.71938 | -0.5938
|  |  | 3.78 | 0.73378 | -0.35901
|  |  | 3.8 | 0.7348 | -0.11676
|  |  | 3.82 | 0.72282 | 0.12874
|  |  | 3.84 | 0.69846 | 0.37319
|  |  | 3.86 | 0.66255 | 0.61229
|  |  | 3.88 | 0.61611 | 0.84183
|  |  | 3.9 | 0.56033 | 1.0577
|  |  | 3.92 | 0.49653 | 1.2561
|  |  | 3.94 | 0.42615 | 1.4334
|  |  | 3.96 | 0.35072 | 1.5864
|  |  | 3.98 | 0.27181 | 1.7124
|  |  | 4 | 0.19098 | 1.809
|  |  | 4.02 | 0.10982 | 1.8744
|  |  | 4.04 | 0.029849 | 1.9073
|  |  | 4.06 | -0.047492 | 1.907
|  |  | 4.08 | -0.12085 | 1.8735
|  |  | 4.1 | -0.18901 | 1.807
|  |  | 4.12 | -0.25089 | 1.7088
|  |  | 4.14 | -0.30557 | 1.5804
|  |  | 4.16 | -0.35231 | 1.424
|  |  | 4.18 | -0.39056 | 1.2421
|  |  | 4.2 | -0.41995 | 1.038
|  |  | 4.22 | -0.44031 | 0.81507
|  |  | 4.24 | -0.45165 | 0.57723
|  |  | 4.26 | -0.45416 | 0.32858
|  |  | 4.28 | -0.44822 | 0.07346
|  |  | 4.3 | -0.43435 | -0.18368
|  |  | 4.32 | -0.41321 | -0.43835
|  |  | 4.34 | -0.3856 | -0.68605
|  |  | 4.36 | -0.3524 | -0.92244
|  |  | 4.38 | -0.31459 | -1.1433
|  |  | 4.4 | -0.27319 | -1.3448
|  |  | 4.42 | -0.22925 | -1.5234
|  |  | 4.44 | -0.18384 | -1.6757
|  |  | 4.46 | -0.13799 | -1.7992
|  |  | 4.48 | -0.092709 | -1.8915
|  |  | 4.5 | -0.048943 | -1.9511
|  |  | 4.52 | -0.0075504 | -1.9767
|  |  | 4.54 | 0.030706 | -1.9679
|  |  | 4.56 | 0.065175 | -1.9247
|  |  | 4.58 | 0.095325 | -1.8479
|  |  | 4.6 | 0.12076 | -1.7388
|  |  | 4.62 | 0.14122 | -1.5992
|  |  | 4.64 | 0.15657 | -1.4314
|  |  | 4.66 | 0.16682 | -1.2385
|  |  | 4.68 | 0.17213 | -1.0237
|  |  | 4.7 | 0.17274 | -0.79077
|  |  | 4.72 | 0.16903 | -0.54379
|  |  | 4.74 | 0.16148 | -0.28706
|  |  | 4.76 | 0.15064 | -0.025061
|  |  | 4.78 | 0.13714 | 0.23763
|  |  | 4.8 | 0.12164 | 0.4964
|  |  | 4.82 | 0.10484 | 0.74672
|  |  | 4.84 | 0.087444 | 0.98421
|  |  | 4.86 | 0.070155 | 1.2047
|  |  | 4.88 | 0.053636 | 1.4043
|  |  | 4.9 | 0.038504 | 1.5795
|  |  | 4.92 | 0.025312 | 1.7273
|  |  | 4.94 | 0.014535 | 1.845
|  |  | 4.96 | 0.0065555 | 1.9306
|  |  | 4.98 | 0.0016533 | 1.9826
|  |  | 5 | 0 | 2
|  |  | 5.02 | 0.0016533 | 1.9826
|  |  | 5.04 | 0.0065555 | 1.9306
|  |  | 5.06 | 0.014535 | 1.845
|  |  | 5.08 | 0.025312 | 1.7273
|  |  | 5.1 | 0.038504 | 1.5795
|  |  | 5.12 | 0.053636 | 1.4043
|  |  | 5.14 | 0.070155 | 1.2047
|  |  | 5.16 | 0.087444 | 0.98421
|  |  | 5.18 | 0.10484 | 0.74672
|  |  | 5.2 | 0.12164 | 0.4964
|  |  | 5.22 | 0.13714 | 0.23763
|  |  | 5.24 | 0.15064 | -0.025061
|  |  | 5.26 | 0.16148 | -0.28706
|  |  | 5.28 | 0.16903 | -0.54379
|  |  | 5.3 | 0.17274 | -0.79077
|  |  | 5.32 | 0.17213 | -1.0237
|  |  | 5.34 | 0.16682 | -1.2385
|  |  | 5.36 | 0.15657 | -1.4314
|  |  | 5.38 | 0.14122 | -1.5992
|  |  | 5.4 | 0.12076 | -1.7388
|  |  | 5.42 | 0.095325 | -1.8479
|  |  | 5.44 | 0.065175 | -1.9247
|  |  | 5.46 | 0.030706 | -1.9679
|  |  | 5.48 | -0.0075504 | -1.9767
|  |  | 5.5 | -0.048943 | -1.9511
|  |  | 5.52 | -0.092709 | -1.8915
|  |  | 5.54 | -0.13799 | -1.7992
|  |  | 5.56 | -0.18384 | -1.6757
|  |  | 5.58 | -0.22925 | -1.5234
|  |  | 5.6 | -0.27319 | -1.3448
|  |  | 5.62 | -0.31459 | -1.1433
|  |  | 5.64 | -0.3524 | -0.92244
|  |  | 5.66 | -0.3856 | -0.68605
|  |  | 5.68 | -0.41321 | -0.43835
|  |  | 5.7 | -0.43435 | -0.18368
|  |  | 5.72 | -0.44822 | 0.07346
|  |  | 5.74 | -0.45416 | 0.32858
|  |  | 5.76 | -0.45165 | 0.57723
|  |  | 5.78 | -0.44031 | 0.81507
|  |  | 5.8 | -0.41995 | 1.038
|  |  | 5.82 | -0.39056 | 1.2421
|  |  | 5.84 | -0.35231 | 1.424
|  |  | 5.86 | -0.30557 | 1.5804
|  |  | 5.88 | -0.25089 | 1.7088
|  |  | 5.9 | -0.18901 | 1.807
|  |  | 5.92 | -0.12085 | 1.8735
|  |  | 5.94 | -0.047492 | 1.907
|  |  | 5.96 | 0.029849 | 1.9073
|  |  | 5.98 | 0.10982 | 1.8744
|  |  | 6 | 0.19098 | 1.809
|  |  | 6.02 | 0.27181 | 1.7124
|  |  | 6.04 | 0.35072 | 1.5864
|  |  | 6.06 | 0.42615 | 1.4334
|  |  | 6.08 | 0.49653 | 1.2561
|  |  | 6.1 | 0.56033 | 1.0577
|  |  | 6.12 | 0.61611 | 0.84183
|  |  | 6.14 | 0.66255 | 0.61229
|  |  | 6.16 | 0.69846 | 0.37319
|  |  | 6.18 | 0.72282 | 0.12874
|  |  | 6.2 | 0.7348 | -0.11676
|  |  | 6.22 | 0.73378 | -0.35901
|  |  | 6.24 | 0.71938 | -0.5938
|  |  | 6.26 | 0.69146 | -0.81704
|  |  | 6.28 | 0.65015 | -1.0249
|  |  | 6.3 | 0.59581 | -1.2138
|  |  | 6.32 | 0.52909 | -1.3806
|  |  | 6.34 | 0.45086 | -1.5225
|  |  | 6.36 | 0.36226 | -1.6371
|  |  | 6.38 | 0.26464 | -1.7226
|  |  | 6.4 | 0.15957 | -1.7776
|  |  | 6.42 | 0.048771 | -1.8014
|  |  | 6.44 | -0.065853 | -1.7937
|  |  | 6.46 | -0.18229 | -1.7549
|  |  | 6.48 | -0.29846 | -1.6858
|  |  | 6.5 | -0.41221 | -1.5878
|  |  | 6.52 | -0.52141 | -1.4628
|  |  | 6.54 | -0.62394 | -1.3132
|  |  | 6.56 | -0.71777 | -1.1418
|  |  | 6.58 | -0.80098 | -0.95163
|  |  | 6.6 | -0.87181 | -0.74623
|  |  | 6.62 | -0.92868 | -0.52926
|  |  | 6.64 | -0.97024 | -0.3046
|  |  | 6.66 | -0.99541 | -0.076247
|  |  | 6.68 | -1.0034 | 0.15179
|  |  | 6.7 | -0.99356 | 0.37553
|  |  | 6.72 | -0.96584 | 0.59108
|  |  | 6.74 | -0.92032 | 0.79474
|  |  | 6.76 | -0.85744 | 0.98302
|  |  | 6.78 | -0.778 | 1.1528
|  |  | 6.8 | -0.6831 | 1.3011
|  |  | 6.82 | -0.57414 | 1.4257
|  |  | 6.84 | -0.45282 | 1.5245
|  |  | 6.86 | -0.3211 | 1.5959
|  |  | 6.88 | -0.18114 | 1.6391
|  |  | 6.9 | -0.035311 | 1.6533
|  |  | 6.92 | 0.11386 | 1.6387
|  |  | 6.94 | 0.26376 | 1.5958
|  |  | 6.96 | 0.41171 | 1.5255
|  |  | 6.98 | 0.555 | 1.4292
|  |  | 7 | 0.69098 | 1.309
|  |  | 7.02 | 0.81709 | 1.1671
|  |  | 7.04 | 0.93089 | 1.0063
|  |  | 7.06 | 1.0301 | 0.82941
|  |  | 7.08 | 1.1128 | 0.63981
|  |  | 7.1 | 1.1771 | 0.44089
|  |  | 7.12 | 1.2217 | 0.23624
|  |  | 7.14 | 1.2454 | 0.029494
|  |  | 7.16 | 1.2474 | -0.17571
|  |  | 7.18 | 1.2273 | -0.37579
|  |  | 7.2 | 1.1853 | -0.56729
|  |  | 7.22 | 1.1217 | -0.74695
|  |  | 7.24 | 1.0373 | -0.91174
|  |  | 7.26 | 0.93334 | -1.0589
|  |  | 7.28 | 0.81136 | -1.1861
|  |  | 7.3 | 0.67327 | -1.2913
|  |  | 7.32 | 0.52132 | -1.3729
|  |  | 7.34 | 0.35801 | -1.4297
|  |  | 7.36 | 0.18611 | -1.461
|  |  | 7.38 | 0.0085445 | -1.4665
|  |  | 7.4 | -0.17159 | -1.4464
|  |  | 7.42 | -0.35113 | -1.4015
|  |  | 7.44 | -0.52687 | -1.3327
|  |  | 7.46 | -0.69563 | -1.2415
|  |  | 7.48 | -0.85432 | -1.1299
|  |  | 7.5 | -1 | -1
|  |  | 7.52 | -1.1299 | -0.85432
|  |  | 7.54 | -1.2415 | -0.69563
|  |  | 7.56 | -1.3327 | -0.52687
|  |  | 7.58 | -1.4015 | -0.35113
|  |  | 7.6 | -1.4464 | -0.17159
|  |  | 7.62 | -1.4665 | 0.0085445
|  |  | 7.64 | -1.461 | 0.18611
|  |  | 7.66 | -1.4297 | 0.35801
|  |  | 7.68 | -1.3729 | 0.52132
|  |  | 7.7 | -1.2913 | 0.67327
|  |  | 7.72 | -1.1861 | 0.81136
|  |  | 7.74 | -1.0589 | 0.93334
|  |  | 7.76 | -0.91174 | 1.0373
|  |  | 7.78 | -0.74695 | 1.1217
|  |  | 7.8 | -0.56729 | 1.1853
|  |  | 7.82 | -0.37579 | 1.2273
|  |  | 7.84 | -0.17571 | 1.2474
|  |  | 7.86 | 0.029494 | 1.2454
|  |  | 7.88 | 0.23624 | 1.2217
|  |  | 7.9 | 0.44089 | 1.1771
|  |  | 7.92 | 0.63981 | 1.1128
|  |  | 7.94 | 0.82941 | 1.0301
|  |  | 7.96 | 1.0063 | 0.93089
|  |  | 7.98 | 1.1671 | 0.81709
|  |  | 8 | 1.309 | 0.69098
|  |  | 8.02 | 1.4292 | 0.555
|  |  | 8.04 | 1.5255 | 0.41171
|  |  | 8.06 | 1.5958 | 0.26376
|  |  | 8.08 | 1.6387 | 0.11386
|  |  | 8.1 | 1.6533 | -0.035311
|  |  | 8.12 | 1.6391 | -0.18114
|  |  | 8.14 | 1.5959 | -0.3211
|  |  | 8.16 | 1.5245 | -0.45282
|  |  | 8.18 | 1.4257 | -0.57414
|  |  | 8.2 | 1.3011 | -0.6831
|  |  | 8.22 | 1.1528 | -0.778
|  |  | 8.24 | 0.98302 | -0.85744
|  |  | 8.26 | 0.79474 | -0.92032
|  |  | 8.28 | 0.59108 | -0.96584
|  |  | 8.3 | 0.37553 | -0.99356
|  |  | 8.32 | 0.15179 | -1.0034
|  |  | 8.34 | -0.076247 | -0.99541
|  |  | 8.36 | -0.3046 | -0.97024
|  |  | 8.38 | -0.52926 | -0.92868
|  |  | 8.4 | -0.74623 | -0.87181
|  |  | 8.42 | -0.95163 | -0.80098
|  |  | 8.44 | -1.1418 | -0.71777
|  |  | 8.46 | -1.3132 | -0.62394
|  |  | 8.48 | -1.4628 | -0.52141
|  |  | 8.5 | -1.5878 | -0.41221
|  |  | 8.52 | -1.6858 | -0.29846
|  |  | 8.54 | -1.7549 | -0.18229
|  |  | 8.56 | -1.7937 | -0.065853
|  |  | 8.58 | -1.8014 | 0.048771
|  |  | 8.6 | -1.7776 | 0.15957
|  |  | 8.62 | -1.7226 | 0.26464
|  |  | 8.64 | -1.6371 | 0.36226
|  |  | 8.66 | -1.5225 | 0.45086
|  |  | 8.68 | -1.3806 | 0.52909
|  |  | 8.7 | -1.2138 | 0.59581
|  |  | 8.72 | -1.0249 | 0.65015
|  |  | 8.74 | -0.81704 | 0.69146
|  |  | 8.76 | -0.5938 | 0.71938
|  |  | 8.78 | -0.35901 | 0.73378
|  |  | 8.8 | -0.11676 | 0.7348
|  |  | 8.82 | 0.12874 | 0.72282
|  |  | 8.84 | 0.37319 | 0.69846
|  |  | 8.86 | 0.61229 | 0.66255
|  |  | 8.88 | 0.84183 | 0.61611
|  |  | 8.9 | 1.0577 | 0.56033
|  |  | 8.92 | 1.2561 | 0.49653
|  |  | 8.94 | 1.4334 | 0.42615
|  |  | 8.96 | 1.5864 | 0.35072
|  |  | 8.98 | 1.7124 | 0.27181
|  |  | 9 | 1.809 | 0.19098
|  |  | 9.02 | 1.8744 | 0.10982
|  |  | 9.04 | 1.9073 | 0.029849
|  |  | 9.06 | 1.907 | -0.047492
|  |  | 9.08 | 1.8735 | -0.12085
|  |  | 9.1 | 1.807 | -0.18901
|  |  | 9.12 | 1.7088 | -0.25089
|  |  | 9.14 | 1.5804 | -0.30557
|  |  | 9.16 | 1.424 | -0.35231
|  |  | 9.18 | 1.2421 | -0.39056
|  |  | 9.2 | 1.038 | -0.41995
|  |  | 9.22 | 0.81507 | -0.44031
|  |  | 9.24 | 0.57723 | -0.45165
|  |  | 9.26 | 0.32858 | -0.45416
|  |  | 9.28 | 0.07346 | -0.44822
|  |  | 9.3 | -0.18368 | -0.43435
|  |  | 9.32 | -0.43835 | -0.41321
|  |  | 9.34 | -0.68605 | -0.3856
|  |  | 9.36 | -0.92244 | -0.3524
|  |  | 9.38 | -1.1433 | -0.31459
|  |  | 9.4 | -1.3448 | -0.27319
|  |  | 9.42 | -1.5234 | -0.22925
|  |  | 9.44 | -1.6757 | -0.18384
|  |  | 9.46 | -1.7992 | -0.13799
|  |  | 9.48 | -1.8915 | -0.092709
|  |  | 9.5 | -1.9511 | -0.048943
|  |  | 9.52 | -1.9767 | -0.0075504
|  |  | 9.54 | -1.9679 | 0.030706
|  |  | 9.56 | -1.9247 | 0.065175
|  |  | 9.58 | -1.8479 | 0.095325
|  |  | 9.6 | -1.7388 | 0.12076
|  |  | 9.62 | -1.5992 | 0.14122
|  |  | 9.64 | -1.4314 | 0.15657
|  |  | 9.66 | -1.2385 | 0.16682
|  |  | 9.68 | -1.0237 | 0.17213
|  |  | 9.7 | -0.79077 | 0.17274
|  |  | 9.72 | -0.54379 | 0.16903
|  |  | 9.74 | -0.28706 | 0.16148
|  |  | 9.76 | -0.025061 | 0.15064
|  |  | 9.78 | 0.23763 | 0.13714
|  |  | 9.8 | 0.4964 | 0.12164
|  |  | 9.82 | 0.74672 | 0.10484
|  |  | 9.84 | 0.98421 | 0.087444
|  |  | 9.86 | 1.2047 | 0.070155
|  |  | 9.88 | 1.4043 | 0.053636
|  |  | 9.9 | 1.5795 | 0.038504
|  |  | 9.92 | 1.7273 | 0.025312
|  |  | 9.94 | 1.845 | 0.014535
|  |  | 9.96 | 1.9306 | 0.0065555
|  |  | 9.98 | 1.9826 | 0.0016533
|  |  | 10 | 2 | 0
|  |  | 10.02 | 1.9826 | 0.0016533
|  |  | 10.04 | 1.9306 | 0.0065555
|  |  | 10.06 | 1.845 | 0.014535
|  |  | 10.08 | 1.7273 | 0.025312
|  |  | 10.1 | 1.5795 | 0.038504
|  |  | 10.12 | 1.4043 | 0.053636
|  |  | 10.14 | 1.2047 | 0.070155
|  |  | 10.16 | 0.98421 | 0.087444
|  |  | 10.18 | 0.74672 | 0.10484
|  |  | 10.2 | 0.4964 | 0.12164
|  |  | 10.22 | 0.23763 | 0.13714
|  |  | 10.24 | -0.025061 | 0.15064
|  |  | 10.26 | -0.28706 | 0.16148
|  |  | 10.28 | -0.54379 | 0.16903
|  |  | 10.3 | -0.79077 | 0.17274
|  |  | 10.32 | -1.0237 | 0.17213
|  |  | 10.34 | -1.2385 | 0.16682
|  |  | 10.36 | -1.4314 | 0.15657
|  |  | 10.38 | -1.5992 | 0.14122
|  |  | 10.4 | -1.7388 | 0.12076
|  |  | 10.42 | -1.8479 | 0.095325
|  |  | 10.44 | -1.9247 | 0.065175
|  |  | 10.46 | -1.9679 | 0.030706
|  |  | 10.48 | -1.9767 | -0.0075504
|  |  | 10.5 | -1.9511 | -0.048943
|  |  | 10.52 | -1.8915 | -0.092709
|  |  | 10.54 | -1.7992 | -0.13799
|  |  | 10.56 | -1.6757 | -0.18384
|  |  | 10.58 | -1.5234 | -0.22925
|  |  | 10.6 | -1.3448 | -0.27319
|  |  | 10.62 | -1.1433 | -0.31459
|  |  | 10.64 | -0.92244 | -0.3524
|  |  | 10.66 | -0.68605 | -0.3856
|  |  | 10.68 | -0.43835 | -0.41321
|  |  | 10.7 | -0.18368 | -0.43435
|  |  | 10.72 | 0.07346 | -0.44822
|  |  | 10.74 | 0.32858 | -0.45416
|  |  | 10.76 | 0.57723 | -0.45165
|  |  | 10.78 | 0.81507 | -0.44031
|  |  | 10.8 | 1.038 | -0.41995
|  |  | 10.82 | 1.2421 | -0.39056
|  |  | 10.84 | 1.424 | -0.35231
|  |  | 10.86 | 1.5804 | -0.30557
|  |  | 10.88 | 1.7088 | -0.25089
|  |  | 10.9 | 1.807 | -0.18901
|  |  | 10.92 | 1.8735 | -0.12085
|  |  | 10.94 | 1.907 | -0.047492
|  |  | 10.96 | 1.9073 | 0.029849
|  |  | 10.98 | 1.8744 | 0.10982
|  |  | 11 | 1.809 | 0.19098
|  |  | 11.02 | 1.7124 | 0.27181
|  |  | 11.04 | 1.5864 | 0.35072
|  |  | 11.06 | 1.4334 | 0.42615
|  |  | 11.08 | 1.2561 | 0.49653
|  |  | 11.1 | 1.0577 | 0.56033
|  |  | 11.12 | 0.84183 | 0.61611
|  |  | 11.14 | 0.61229 | 0.66255
|  |  | 11.16 | 0.37319 | 0.69846
|  |  | 11.18 | 0.12874 | 0.72282
|  |  | 11.2 | -0.11676 | 0.7348
|  |  | 11.22 | -0.35901 | 0.73378
|  |  | 11.24 | -0.5938 | 0.71938
|  |  | 11.26 | -0.81704 | 0.69146
|  |  | 11.28 | -1.0249 | 0.65015
|  |  | 11.3 | -1.2138 | 0.59581
|  |  | 11.32 | -1.3806 | 0.52909
|  |  | 11.34 | -1.5225 | 0.45086
|  |  | 11.36 | -1.6371 | 0.36226
|  |  | 11.38 | -1.7226 | 0.26464
|  |  | 11.4 | -1.7776 | 0.15957
|  |  | 11.42 | -1.8014 | 0.048771
|  |  | 11.44 | -1.7937 | -0.065853
|  |  | 11.46 | -1.7549 | -0.18229
|  |  | 11.48 | -1.6858 | -0.29846
|  |  | 11.5 | -1.5878 | -0.41221
|  |  | 11.52 | -1.4628 | -0.52141
|  |  | 11.54 | -1.3132 | -0.62394
|  |  | 11.56 | -1.1418 | -0.71777
|  |  | 11.58 | -0.95163 | -0.80098
|  |  | 11.6 | -0.74623 | -0.87181
|  |  | 11.62 | -0.52926 | -0.92868
|  |  | 11.64 | -0.3046 | -0.97024
|  |  | 11.66 | -0.076247 | -0.99541
|  |  | 11.68 | 0.15179 | -1.0034
|  |  | 11.7 | 0.37553 | -0.99356
|  |  | 11.72 | 0.59108 | -0.96584
|  |  | 11.74 | 0.79474 | -0.92032
|  |  | 11.76 | 0.98302 | -0.85744
|  |  | 11.78 | 1.1528 | -0.778
|  |  | 11.8 | 1.3011 | -0.6831
|  |  | 11.82 | 1.4257 | -0.57414
|  |  | 11.84 | 1.5245 | -0.45282
|  |  | 11.86 | 1.5959 | -0.3211
|  |  | 11.88 | 1.6391 | -0.18114
|  |  | 11.9 | 1.6533 | -0.035311
|  |  | 11.92 | 1.6387 | 0.11386
|  |  | 11.94 | 1.5958 | 0.26376
|  |  | 11.96 | 1.5255 | 0.41171
|  |  | 11.98 | 1.4292 | 0.555
|  |  | 12 | 1.309 | 0.69098
|  |  | 12.02 | 1.1671 | 0.81709
|  |  | 12.04 | 1.0063 | 0.93089
|  |  | 12.06 | 0.82941 | 1.0301
|  |  | 12.08 | 0.63981 | 1.1128
|  |  | 12.1 | 0.44089 | 1.1771
|  |  | 12.12 | 0.23624 | 1.2217
|  |  | 12.14 | 0.029494 | 1.2454
|  |  | 12.16 | -0.17571 | 1.2474
|  |  | 12.18 | -0.37579 | 1.2273
|  |  | 12.2 | -0.56729 | 1.1853
|  |  | 12.22 | -0.74695 | 1.1217
|  |  | 12.24 | -0.91174 | 1.0373
|  |  | 12.26 | -1.0589 | 0.93334
|  |  | 12.28 | -1.1861 | 0.81136
|  |  | 12.3 | -1.2913 | 0.67327
|  |  | 12.32 | -1.3729 | 0.52132
|  |  | 12.34 | -1.4297 | 0.35801
|  |  | 12.36 | -1.461 | 0.18611
|  |  | 12.38 | -1.4665 | 0.0085445
|  |  | 12.4 | -1.4464 | -0.17159
|  |  | 12.42 | -1.4015 | -0.35113
|  |  | 12.44 | -1.3327 | -0.52687
|  |  | 12.46 | -1.2415 | -0.69563
|  |  | 12.48 | -1.1299 | -0.85432
|  |  | 12.5 | -1 | -1
|  |  | 12.52 | -0.85432 | -1.1299
|  |  | 12.54 | -0.69563 | -1.2415
|  |  | 12.56 | -0.52687 | -1.3327
|  |  | 12.58 | -0.35113 | -1.4015
|  |  | 12.6 | -0.17159 | -1.4464
|  |  | 12.62 | 0.0085445 | -1.4665
|  |  | 12.64 | 0.18611 | -1.461
|  |  | 12.66 | 0.35801 | -1.4297
|  |  | 12.68 | 0.52132 | -1.3729
|  |  | 12.7 | 0.67327 | -1.2913
|  |  | 12.72 | 0.81136 | -1.1861
|  |  | 12.74 | 0.93334 | -1.0589
|  |  | 12.76 | 1.0373 | -0.91174
|  |  | 12.78 | 1.1217 | -0.74695
|  |  | 12.8 | 1.1853 | -0.56729
|  |  | 12.82 | 1.2273 | -0.37579
|  |  | 12.84 | 1.2474 | -0.17571
|  |  | 12.86 | 1.2454 | 0.029494
|  |  | 12.88 | 1.2217 | 0.23624
|  |  | 12.9 | 1.1771 | 0.44089
|  |  | 12.92 | 1.1128 | 0.63981
|  |  | 12.94 | 1.0301 | 0.82941
|  |  | 12.96 | 0.93089 | 1.0063
|  |  | 12.98 | 0.81709 | 1.1671
|  |  | 13 | 0.69098 | 1.309
|  |  | 13.02 | 0.555 | 1.4292
|  |  | 13.04 | 0.41171 | 1.5255
|  |  | 13.06 | 0.26376 | 1.5958
|  |  | 13.08 | 0.11386 | 1.6387
|  |  | 13.1 | -0.035311 | 1.6533
|  |  | 13.12 | -0.18114 | 1.6391
|  |  | 13.14 | -0.3211 | 1.5959
|  |  | 13.16 | -0.45282 | 1.5245
|  |  | 13.18 | -0.57414 | 1.4257
|  |  | 13.2 | -0.6831 | 1.3011
|  |  | 13.22 | -0.778 | 1.1528
|  |  | 13.24 | -0.85744 | 0.98302
|  |  | 13.26 | -0.92032 | 0.79474
|  |  | 13.28 | -0.96584 | 0.59108
|  |  | 13.3 | -0.99356 | 0.37553
|  |  | 13.32 | -1.0034 | 0.15179
|  |  | 13.34 | -0.99541 | -0.076247
|  |  | 13.36 | -0.97024 | -0.3046
|  |  | 13.38 | -0.92868 | -0.52926
|  |  | 13.4 | -0.87181 | -0.74623
|  |  | 13.42 | -0.80098 | -0.95163
|  |  | 13.44 | -0.71777 | -1.1418
|  |  | 13.46 | -0.62394 | -1.3132
|  |  | 13.48 | -0.52141 | -1.4628
|  |  | 13.5 | -0.41221 | -1.5878
|  |  | 13.52 | -0.29846 | -1.6858
|  |  | 13.54 | -0.18229 | -1.7549
|  |  | 13.56 | -0.065853 | -1.7937
|  |  | 13.58 | 0.048771 | -1.8014
|  |  | 13.6 | 0.15957 | -1.7776
|  |  | 13.62 | 0.26464 | -1.7226
|  |  | 13.64 | 0.36226 | -1.6371
|  |  | 13.66 | 0.45086 | -1.5225
|  |  | 13.68 | 0.52909 | -1.3806
|  |  | 13.7 | 0.59581 | -1.2138
|  |  | 13.72 | 0.65015 | -1.0249
|  |  | 13.74 | 0.69146 | -0.81704
|  |  | 13.76 | 0.71938 | -0.5938
|  |  | 13.78 | 0.73378 | -0.35901
|  |  | 13.8 | 0.7348 | -0.11676
|  |  | 13.82 | 0.72282 | 0.12874
|  |  | 13.84 | 0.69846 | 0.37319
|  |  | 13.86 | 0.66255 | 0.61229
|  |  | 13.88 | 0.61611 | 0.84183
|  |  | 13.9 | 0.56033 | 1.0577
|  |  | 13.92 | 0.49653 | 1.2561
|  |  | 13.94 | 0.42615 | 1.4334
|  |  | 13.96 | 0.35072 | 1.5864
|  |  | 13.98 | 0.27181 | 1.7124
|  |  | 14 | 0.19098 | 1.809
|  |  | 14.02 | 0.10982 | 1.8744
|  |  | 14.04 | 0.029849 | 1.9073
|  |  | 14.06 | -0.047492 | 1.907
|  |  | 14.08 | -0.12085 | 1.8735
|  |  | 14.1 | -0.18901 | 1.807
|  |  | 14.12 | -0.25089 | 1.7088
|  |  | 14.14 | -0.30557 | 1.5804
|  |  | 14.16 | -0.35231 | 1.424
|  |  | 14.18 | -0.39056 | 1.2421
|  |  | 14.2 | -0.41995 | 1.038
|  |  | 14.22 | -0.44031 | 0.81507
|  |  | 14.24 | -0.45165 | 0.57723
|  |  | 14.26 | -0.45416 | 0.32858
|  |  | 14.28 | -0.44822 | 0.07346
|  |  | 14.3 | -0.43435 | -0.18368
|  |  | 14.32 | -0.41321 | -0.43835
|  |  | 14.34 | -0.3856 | -0.68605
|  |  | 14.36 | -0.3524 | -0.92244
|  |  | 14.38 | -0.31459 | -1.1433
|  |  | 14.4 | -0.27319 | -1.3448
|  |  | 14.42 | -0.22925 | -1.5234
|  |  | 14.44 | -0.18384 | -1.6757
|  |  | 14.46 | -0.13799 | -1.7992
|  |  | 14.48 | -0.092709 | -1.8915
|  |  | 14.5 | -0.048943 | -1.9511
|  |  | 14.52 | -0.0075504 | -1.9767
|  |  | 14.54 | 0.030706 | -1.9679
|  |  | 14.56 | 0.065175 | -1.9247
|  |  | 14.58 | 0.095325 | -1.8479
|  |  | 14.6 | 0.12076 | -1.7388
|  |  | 14.62 | 0.14122 | -1.5992
|  |  | 14.64 | 0.15657 | -1.4314
|  |  | 14.66 | 0.16682 | -1.2385
|  |  | 14.68 | 0.17213 | -1.0237
|  |  | 14.7 | 0.17274 | -0.79077
|  |  | 14.72 | 0.16903 | -0.54379
|  |  | 14.74 | 0.16148 | -0.28706
|  |  | 14.76 | 0.15064 | -0.025061
|  |  | 14.78 | 0.13714 | 0.23763
|  |  | 14.8 | 0.12164 | 0.4964
|  |  | 14.82 | 0.10484 | 0.74672
|  |  | 14.84 | 0.087444 | 0.98421
|  |  | 14.86 | 0.070155 | 1.2047
|  |  | 14.88 | 0.053636 | 1.4043
|  |  | 14.9 | 0.038504 | 1.5795
|  |  | 14.92 | 0.025312 | 1.7273
|  |  | 14.94 | 0.014535 | 1.845
|  |  | 14.96 | 0.0065555 | 1.9306
|  |  | 14.98 | 0.0016533 | 1.9826
|  |  | 15 | 0 | 2
|  |  | 15.02 | 0.0016533 | 1.9826
|  |  | 15.04 | 0.0065555 | 1.9306
|  |  | 15.06 | 0.014535 | 1.845
|  |  | 15.08 | 0.025312 | 1.7273
|  |  | 15.1 | 0.038504 | 1.5795
|  |  | 15.12 | 0.053636 | 1.4043
|  |  | 15.14 | 0.070155 | 1.2047
|  |  | 15.16 | 0.087444 | 0.98421
|  |  | 15.18 | 0.10484 | 0.74672
|  |  | 15.2 | 0.12164 | 0.4964
|  |  | 15.22 | 0.13714 | 0.23763
|  |  | 15.24 | 0.15064 | -0.025061
|  |  | 15.26 | 0.16148 | -0.28706
|  |  | 15.28 | 0.16903 | -0.54379
|  |  | 15.3 | 0.17274 | -0.79077
|  |  | 15.32 | 0.17213 | -1.0237
|  |  | 15.34 | 0.16682 | -1.2385
|  |  | 15.36 | 0.15657 | -1.4314
|  |  | 15.38 | 0.14122 | -1.5992
|  |  | 15.4 | 0.12076 | -1.7388
|  |  | 15.42 | 0.095325 | -1.8479
|  |  | 15.44 | 0.065175 | -1.9247
|  |  | 15.46 | 0.030706 | -1.9679
|  |  | 15.48 | -0.0075504 | -1.9767
|  |  | 15.5 | -0.048943 | -1.9511
|  |  | 15.52 | -0.092709 | -1.8915
|  |  | 15.54 | -0.13799 | -1.7992
|  |  | 15.56 | -0.18384 | -1.6757
|  |  | 15.58 | -0.22925 | -1.5234
|  |  | 15.6 | -0.27319 | -1.3448
|  |  | 15.62 | -0.31459 | -1.1433
|  |  | 15.64 | -0.3524 | -0.92244
|  |  | 15.66 | -0.3856 | -0.68605
|  |  | 15.68 | -0.41321 | -0.43835
|  |  | 15.7 | -0.43435 | -0.18368
|  |  | 15.72 | -0.44822 | 0.07346
|  |  | 15.74 | -0.45416 | 0.32858
|  |  | 15.76 | -0.45165 | 0.57723
|  |  | 15.78 | -0.44031 | 0.81507
|  |  | 15.8 | -0.41995 | 1.038
|  |  | 15.82 | -0.39056 | 1.2421
|  |  | 15.84 | -0.35231 | 1.424
|  |  | 15.86 | -0.30557 | 1.5804
|  |  | 15.88 | -0.25089 | 1.7088
|  |  | 15.9 | -0.18901 | 1.807
|  |  | 15.92 | -0.12085 | 1.8735
|  |  | 15.94 | -0.047492 | 1.907
|  |  | 15.96 | 0.029849 | 1.9073
|  |  | 15.98 | 0.10982 | 1.8744
|  |  | 16 | 0.19098 | 1.809
|  |  | 16.02 | 0.27181 | 1.7124
|  |  | 16.04 | 0.35072 | 1.5864
|  |  | 16.06 | 0.42615 | 1.4334
|  |  | 16.08 | 0.49653 | 1.2561
|  |  | 16.1 | 0.56033 | 1.0577
|  |  | 16.12 | 0.61611 | 0.84183
|  |  | 16.14 | 0.66255 | 0.61229
|  |  | 16.16 | 0.69846 | 0.37319
|  |  | 16.18 | 0.72282 | 0.12874
|  |  | 16.2 | 0.7348 | -0.11676
|  |  | 16.22 | 0.73378 | -0.35901
|  |  | 16.24 | 0.71938 | -0.5938
|  |  | 16.26 | 0.69146 | -0.81704
|  |  | 16.28 | 0.65015 | -1.0249
|  |  | 16.3 | 0.59581 | -1.2138
|  |  | 16.32 | 0.52909 | -1.3806
|  |  | 16.34 | 0.45086 | -1.5225
|  |  | 16.36 | 0.36226 | -1.6371
|  |  | 16.38 | 0.26464 | -1.7226
|  |  | 16.4 | 0.15957 | -1.7776
|  |  | 16.42 | 0.048771 | -1.8014
|  |  | 16.44 | -0.065853 | -1.7937
|  |  | 16.46 | -0.18229 | -1.7549
|  |  | 16.48 | -0.29846 | -1.6858
|  |  | 16.5 | -0.41221 | -1.5878
|  |  | 16.52 | -0.52141 | -1.4628
|  |  | 16.54 | -0.62394 | -1.3132
|  |  | 16.56 | -0.71777 | -1.1418
|  |  | 16.58 | -0.80098 | -0.95163
|  |  | 16.6 | -0.87181 | -0.74623
|  |  | 16.62 | -0.92868 | -0.52926
|  |  | 16.64 | -0.97024 | -0.3046
|  |  | 16.66 | -0.99541 | -0.076247
|  |  | 16.68 | -1.0034 | 0.15179
|  |  | 16.7 | -0.99356 | 0.37553
|  |  | 16.72 | -0.96584 | 0.59108
|  |  | 16.74 | -0.92032 | 0.79474
|  |  | 16.76 | -0.85744 | 0.98302
|  |  | 16.78 | -0.778 | 1.1528
|  |  | 16.8 | -0.6831 | 1.3011
|  |  | 16.82 | -0.57414 | 1.4257
|  |  | 16.84 | -0.45282 | 1.5245
|  |  | 16.86 | -0.3211 | 1.5959
|  |  | 16.88 | -0.18114 | 1.6391
|  |  | 16.9 | -0.035311 | 1.6533
|  |  | 16.92 | 0.11386 | 1.6387
|  |  | 16.94 | 0.26376 | 1.5958
|  |  | 16.96 | 0.41171 | 1.5255
|  |  | 16.98 | 0.555 | 1.4292
|  |  | 17 | 0.69098 | 1.309
|  |  | 17.02 | 0.81709 | 1.1671
|  |  | 17.04 | 0.93089 | 1.0063
|  |  | 17.06 | 1.0301 | 0.82941
|  |  | 17.08 | 1.1128 | 0.63981
|  |  | 17.1 | 1.1771 | 0.44089
|  |  | 17.12 | 1.2217 | 0.23624
|  |  | 17.14 | 1.2454 | 0.029494
|  |  | 17.16 | 1.2474 | -0.17571
|  |  | 17.18 | 1.2273 | -0.37579
|  |  | 17.2 | 1.1853 | -0.56729
|  |  | 17.22 | 1.1217 | -0.74695
|  |  | 17.24 | 1.0373 | -0.91174
|  |  | 17.26 | 0.93334 | -1.0589
|  |  | 17.28 | 0.81136 | -1.1861
|  |  | 17.3 | 0.67327 | -1.2913
|  |  | 17.32 | 0.52132 | -1.3729
|  |  | 17.34 | 0.35801 | -1.4297
|  |  | 17.36 | 0.18611 | -1.461
|  |  | 17.38 | 0.0085445 | -1.4665
|  |  | 17.4 | -0.17159 | -1.4464
|  |  | 17.42 | -0.35113 | -1.4015
|  |  | 17.44 | -0.52687 | -1.3327
|  |  | 17.46 | -0.69563 | -1.2415
|  |  | 17.48 | -0.85432 | -1.1299
|  |  | 17.5 | -1 | -1
|  |  | 17.52 | -1.1299 | -0.85432
|  |  | 17.54 | -1.2415 | -0.69563
|  |  | 17.56 | -1.3327 | -0.52687
|  |  | 17.58 | -1.4015 | -0.35113
|  |  | 17.6 | -1.4464 | -0.17159
|  |  | 17.62 | -1.4665 | 0.0085445
|  |  | 17.64 | -1.461 | 0.18611
|  |  | 17.66 | -1.4297 | 0.35801
|  |  | 17.68 | -1.3729 | 0.52132
|  |  | 17.7 | -1.2913 | 0.67327
|  |  | 17.72 | -1.1861 | 0.81136
|  |  | 17.74 | -1.0589 | 0.93334
|  |  | 17.76 | -0.91174 | 1.0373
|  |  | 17.78 | -0.74695 | 1.1217
|  |  | 17.8 | -0.56729 | 1.1853
|  |  | 17.82 | -0.37579 | 1.2273
|  |  | 17.84 | -0.17571 | 1.2474
|  |  | 17.86 | 0.029494 | 1.2454
|  |  | 17.88 | 0.23624 | 1.2217
|  |  | 17.9 | 0.44089 | 1.1771
|  |  | 17.92 | 0.63981 | 1.1128
|  |  | 17.94 | 0.82941 | 1.0301
|  |  | 17.96 | 1.0063 | 0.93089
|  |  | 17.98 | 1.1671 | 0.81709
|  |  | 18 | 1.309 | 0.69098
|  |  | 18.02 | 1.4292 | 0.555
|  |  | 18.04 | 1.5255 | 0.41171
|  |  | 18.06 | 1.5958 | 0.26376
|  |  | 18.08 | 1.6387 | 0.11386
|  |  | 18.1 | 1.6533 | -0.035311
|  |  | 18.12 | 1.6391 | -0.18114
|  |  | 18.14 | 1.5959 | -0.3211
|  |  | 18.16 | 1.5245 | -0.45282
|  |  | 18.18 | 1.4257 | -0.57414
|  |  | 18.2 | 1.3011 | -0.6831
|  |  | 18.22 | 1.1528 | -0.778
|  |  | 18.24 | 0.98302 | -0.85744
|  |  | 18.26 | 0.79474 | -0.92032
|  |  | 18.28 | 0.59108 | -0.96584
|  |  | 18.3 | 0.37553 | -0.99356
|  |  | 18.32 | 0.15179 | -1.0034
|  |  | 18.34 | -0.076247 | -0.99541
|  |  | 18.36 | -0.3046 | -0.97024
|  |  | 18.38 | -0.52926 | -0.92868
|  |  | 18.4 | -0.74623 | -0.87181
|  |  | 18.42 | -0.95163 | -0.80098
|  |  | 18.44 | -1.1418 | -0.71777
|  |  | 18.46 | -1.3132 | -0.62394
|  |  | 18.48 | -1.4628 | -0.52141
|  |  | 18.5 | -1.5878 | -0.41221
|  |  | 18.52 | -1.6858 | -0.29846
|  |  | 18.54 | -1.7549 | -0.18229
|  |  | 18.56 | -1.7937 | -0.065853
|  |  | 18.58 | -1.8014 | 0.048771
|  |  | 18.6 | -1.7776 | 0.15957
|  |  | 18.62 | -1.7226 | 0.26464
|  |  | 18.64 | -1.6371 | 0.36226
|  |  | 18.66 | -1.5225 | 0.45086
|  |  | 18.68 | -1.3806 | 0.52909
|  |  | 18.7 | -1.2138 | 0.59581
|  |  | 18.72 | -1.0249 | 0.65015
|  |  | 18.74 | -0.81704 | 0.69146
|  |  | 18.76 | -0.5938 | 0.71938
|  |  | 18.78 | -0.35901 | 0.73378
|  |  | 18.8 | -0.11676 | 0.7348
|  |  | 18.82 | 0.12874 | 0.72282
|  |  | 18.84 | 0.37319 | 0.69846
|  |  | 18.86 | 0.61229 | 0.66255
|  |  | 18.88 | 0.84183 | 0.61611
|  |  | 18.9 | 1.0577 | 0.56033
|  |  | 18.92 | 1.2561 | 0.49653
|  |  | 18.94 | 1.4334 | 0.42615
|  |  | 18.96 | 1.5864 | 0.35072
|  |  | 18.98 | 1.7124 | 0.27181
|  |  | 19 | 1.809 | 0.19098
|  |  | 19.02 | 1.8744 | 0.10982
|  |  | 19.04 | 1.9073 | 0.029849
|  |  | 19.06 | 1.907 | -0.047492
|  |  | 19.08 | 1.8735 | -0.12085
|  |  | 19.1 | 1.807 | -0.18901
|  |  | 19.12 | 1.7088 | -0.25089
|  |  | 19.14 | 1.5804 | -0.30557
|  |  | 19.16 | 1.424 | -0.35231
|  |  | 19.18 | 1.2421 | -0.39056
|  |  | 19.2 | 1.038 | -0.41995
|  |  | 19.22 | 0.81507 | -0.44031
|  |  | 19.24 | 0.57723 | -0.45165
|  |  | 19.26 | 0.32858 | -0.45416
|  |  | 19.28 | 0.07346 | -0.44822
|  |  | 19.3 | -0.18368 | -0.43435
|  |  | 19.32 | -0.43835 | -0.41321
|  |  | 19.34 | -0.68605 | -0.3856
|  |  | 19.36 | -0.92244 | -0.3524
|  |  | 19.38 | -1.1433 | -0.31459
|  |  | 19.4 | -1.3448 | -0.27319
|  |  | 19.42 | -1.5234 | -0.22925
|  |  | 19.44 | -1.6757 | -0.18384
|  |  | 19.46 | -1.7992 | -0.13799
|  |  | 19.48 | -1.8915 | -0.092709
|  |  | 19.5 | -1.9511 | -0.048943
|  |  | 19.52 | -1.9767 | -0.0075504
|  |  | 19.54 | -1.9679 | 0.030706
|  |  | 19.56 | -1.9247 | 0.065175
|  |  | 19.58 | -1.8479 | 0.095325
|  |  | 19.6 | -1.7388 | 0.12076
|  |  | 19.62 | -1.5992 | 0.14122
|  |  | 19.64 | -1.4314 | 0.15657
|  |  | 19.66 | -1.2385 | 0.16682
|  |  | 19.68 | -1.0237 | 0.17213
|  |  | 19.7 | -0.79077 | 0.17274
|  |  | 19.72 | -0.54379 | 0.16903
|  |  | 19.74 | -0.28706 | 0.16148
|  |  | 19.76 | -0.025061 | 0.15064
|  |  | 19.78 | 0.23763 | 0.13714
|  |  | 19.8 | 0.4964 | 0.12164
|  |  | 19.82 | 0.74672 | 0.10484
|  |  | 19.84 | 0.98421 | 0.087444
|  |  | 19.86 | 1.2047 | 0.070155
|  |  | 19.88 | 1.4043 | 0.053636
|  |  | 19.9 | 1.5795 | 0.038504
|  |  | 19.92 | 1.7273 | 0.025312
|  |  | 19.94 | 1.845 | 0.014535
|  |  | 19.96 | 1.9306 | 0.0065555
|  |  | 19.98 | 1.9826 | 0.0016533
|  |  | 20 | 2 | 0